## Sheet1
Comment | Designator | Footprint | LCSC Part Number
4.7uF | C1 | Cap-0402 | C326586
470nF | C2 | Cap-0402 | C527010
0.1uF | C3, C9, C11, C22, C23, C26, C27 | Cap-0402 | C105883
0.1uF | C4, C5, C10 | Cap0603 | C113803
100uF | C6, C7 | RVT1H101M0607 | C3151829
22nF | C8 | Cap0603 | C313105
100nF | C12, C20 | CAP-0201 | C190183
10uF | C13, C14, C25 | Cap-0805 | C440198
6.8pF | C15 | Cap-0603 | C1679
100uF | C16, C17 | Cap-1210 | C90143
6.8nF | C18 | CAP-0201 | C285015
3nF | C19 | Cap-0402 | C2857967
1uF | C21, C24 | Cap-0402 | C106254
22uF | C28, C29 | Cap-0603 | C109447
10pF | C30, C31, C32, C33, C34, C35, C36, C37 | CAP-0201 | C161370
22nF | C38, C39 | Cap-0402 | C147616
1nF | C40 | CAP-0201 | C2929203
SMBJ43A | D1 | SMB_ | C10222
SS56 | D2 | SMA | C2904059
MSK4010 | D3 | MSK4010 | C968723
SS36 | D5 | SMA | C16015
PHF254SMD-x | J1 | PHF254SMD-x | -
HY951180A | J2, J3 | HY951180A | C34677
1125N1202SNM | J4 | 1125N1202SNM | C919361
4.7uH | L1 | IND-1210 | C703083
68uH | L2 | PSPMAA0412-1R0M-ANP_ | C2983094
B-2100S04P-A110 | P1 | HDR1X4_ | C124378
826629-2 | P2, P3 | HDR1X2 | C124375
Test Point | P4, P5, P6, P7, P8, P9, P10, P11, P12, P13 | TEST POINT | -
IRLML2502TRPBF | Q1 | IRLML2502TRPBF | C2589
10K | R1, R5 | Res-0201 | C106225
10R | R2 | Res-0603 | C109318
110mR | R3, R4 | Res_1210 | C3000678
105K | R6, R11 | Res-0201 | C273297
20K | R7 | Res-0603 | C723637
DNP | R8 | VG039NCHXTB203 | C128550
7.87k | R9 | Res-0201 | C473937
140K | R10 | Res-0201 | C367500
10K | R12, R22 | Res-0201 | C138117
681K | R13 | Res-0201 | C423447
49.9R | R14, R15, R16, R17, R18, R19, R20, R21 | Res-0201 | C155744
330R | R33, R39 | Res-0201 | C851717
Solder Bridge | SB1, SB2 | Solder Bridge | -
BL8071CLATR33 | U1 | SOT- 223 | C401677
TPS54240DGQR | U2 | 10-HVSSOP - New | C53213
TMC2130-LA-T | U3 | TMC2130-LA-T | C915795
AP63205WU-7 | U4 | TSOT-23-6 | C2071056