## EtherCAT_Project
Comment | Description | Designator | Footprint | LibRef | Quantity
1uF | CAP CER 1UF 100V X7S 0805 | C1, C3, C5, C26, C45 | Cap0805 | GCM21BC72A105KE36L | 5
0.1uF | CAP CER 0.1UF 100V X7R 0603 | C2, C4, C6, C7, C8, C9, C10, C11, C12, C13, C14, C15, C16, C20, C21, C22, C23, C24, C25, C30, C31, C34, C35, C37, C40, C41 | Cap0603 | CC0603KRX7R0BB104 | 26
10uF | CAP CER 10UF 50V X5R 0805 | C17 | Cap0805 | GRM21BR61H106ME43L | 1
4.7uF | CAP CER 4.7UF 25V X5R 0603 | C18, C19, C29, C39 | Cap0603 | C1608X5R1E475M080AC | 4
10pF | CAP CER 10PF 50V C0G/NP0 0603 | C27, C28, C32, C33, C48, C49, C50, C51, C52, C53, C54, C55 | Cap0603 | 06035A100JAT2A | 12
22nF | CAP CER 0.022UF 100V X7R 0603 | C36, C56, C57 | Cap0603 | CGA3E2X7R2A223K080AA | 3
2.2uF | CAP CER 2.2UF 50V X5R 0603 | C38 | Cap0603 | UMK107BBJ225MA-T | 1
100uF | 25V 5mm 10mm 100uF 100kHz SMD,5x10mm Aluminum Electrolytic Cap- SMD ROHS | C43 | VKMB1001E101MV | VKMB1001E101MV | 1
100uF | 63V 10mm 8mm 100uF ±20% ,8x10mm Aluminum Electrolytic Cap | C44, C79 | VKMD1001J101MV | VKMD1001J101MV | 2
10uF | CAP ALUM 10uF 25V SMD | C46 | RVT1E100M0405. | RVT1E100M0405 | 1
22uF | 10V 22uF -55℃~+125℃ 6Ω 100kHz ±10% CASE-A_3216 Tantalum Capacitors ROHS | C47 | Cap Case-A | CA45A-A-10V-22uF-K | 1
1000pF | 1206 1 nF 2 kV ±10 % Tolerance X7R SMT Multilayer Ceramic Capacitor | C58 | Cap1206 | CC1206KKX7RDBB102 | 1
SD36 | 36V 40V Unidirectional 75V 5A SOD-323 TVS ROHS | D1 | SOD-323 | SD36 | 1
PMEG3030EP,115 | Diode Schottky 30V 3A 2-Pin SOD-128 T/R | D2 | PMEG3030EP,115 | PMEG3030EP,115 | 1
MSK4010 | SOD-523 Schottky Barrier Diodes (SBD) ROHS | D3 | MSK4010 | MSK4010 | 1
MTP125-1104S1 | 2.54mm Straight 1 4 Header TH,P=2.54mm Pin Headers ROHS | J1, P11 | HDR1X4 | MTP125-1104S1 | 2
HR911105A | MODULAR JACK THT R/A 8P8C (RJ45,Ethernet) GRAY | J2, J3 | HR911105A | HR911105A | 2
MLB1608-201P1A(f) | 200Ω @ 100MHz 1 1A 300mΩ 0603 Ferrite Beads | L1, L2, L3, L4, L5 | MLB1608-201P1A(f) | MLB1608-201P1A(f) | 5
MGFL2012F100MT-LF | IND SMD 10uH 500mA 0805 | L6 | Ind0805 | MGFL2012F100MT-LF | 1
33µH | FIXED IND 33UH 2.5A 189.2MOHM SM | L10 | ETQ-P4M330YFN | ETQ-P4M330YFN | 1
16-213/GHC-YR1S1/3T | Green 520~535nm 0402 Light Emitting Diodes (LED) RoHS | LED1, LED2 | LED 0402 | 16-213/GHC-YR1S1/3T | 2
Test Point | Test Point ON | P1, P3, P4, P5, P6, P7 | TEST POINT | TEST POINT | 6
67997-410HLF | CONN HEADER VERT 10POS 2.54MM | P2 | HDR2X5 | 67997-410HLF | 1
826629-2 | CONN HEADER VERT 2POS 2.54MM | P12, P15 | HDR1X2 | 826629-2 | 2
MTP125-1105S1 | 2.54mm Straight 1 Header TH ,P=2.54mm Pin Headers ROHS | P13 | HDR1X5 | MTP125-1105S1 | 1
IRLML2502TRPBF | MOSFET N-CH 20V 4.2A SOT23 | Q1 | IRLML2502TRPBF | IRLML2502TRPBF | 1
10K | RES SMD 10K OHM 5% 1/10W 0603 | R1, R2, R3, R4, R5, R9, R14, R15, R16, R18, R23, R24, R25, R41, R42 | Res0603 | AC0603JR-0710KL | 15
33R | RES SMD 0603 33 Ohm 1% 1/10W | R6, R11, R12 | Res0603 | RC0603FR-0733RL | 3
330R | RES SMD 330R 100 mW 0603 | R7, R36, R39 | Res0603 | RC0603JR-07330RL | 3
1K | RES SMD 1K OHM 1% 1/10W 0603 | R8, R10, R21, R22, R29, R40 | Res0603 | RC0603FR-071KL | 6
12.1K | RES SMD 12.1K OHM 1/10W 0603 | R13 | Res0603 | RT0603CRD0712K1L | 1
180m | RES SMD ±5% ±200ppm/℃ 0.18Ω 1W 2512 | R19, R20 | RES 2512 | RTT25R18JTE | 2
75m | RES 0.075 OHM 1% 2W 2512 | R27 | RES 2512 | CSRN2512FK75L0 | 1
9K | RES SMD 9kΩ ±100ppm/℃ 0.125W 0805 | R28 | Cap0805 | 0805W8F9001T5E | 1
49K9 | Res Thick Film 1.6 x 0.8 mm 49.9K Ohm 1% 0.1W(1/10W) 100ppm/ C Molded SMD Paper T/R | R30, R31, R32, R33, R34, R35, R37, R38 | Res0603 | RC0603FR-0749K9L | 8
Solder Bridge | Solder Bridge ON | SB1, SB2, SB3, SB4, SB5, SB6, SB7 | Solder Bridge | Solder Bridge | 7
B3U-1000P | SWITCH TACTILE SPST-NO 0.05A 12V | SW1 | B3U-1000P | B3U-1000P | 1
LAN9255/ZMX019 | IC ETHERCAT SLAVE CONTROLLER | U1 | LAN9255/ZMX019 | LAN9255/ZMX019 | 1
CAT24C256WI-GT3 | IC EEPROM 256KBIT I2C 1MHZ 8SOIC | U2 | CAT24C256WI-GT3 | CAT24C256WI-GT3 | 1
TMC2202-WA-T | Stepper Motor Driver/Controller, 5V to 36V, 1 to 256 Microsteps, 1.2A, QFN-32 | U3 | 32-QFN (5x5) | TMC2202-WA-T | 1
TLE5012BE5000FUMA1 | MAGNETIC ANGLE SENSOR | U4 | TLE5012BE5000FUMA1 | TLE5012BE5000FUMA1 | 1
SN74LVCH8T245PWR | IC TRANSLATION TXRX 5.5V 24TSSOP | U5 | SN74LVCH8T245PWR | SN74LVCH8T245PWR | 1
XL4001E1 | 2A 40V SOIC-8_EP_150mil DC-DC Converters ROHS | U7 | XL4001E1 | XL4001E1 | 1
AZ1117CH-3.3TRG1 | 15V 1.3V @ 800mA Fixed 3.3V SOT-223 Linear Voltage Regulators (LDO) ROHS | U8 | AZ1117CH-3.3TRG1 | AZ1117CH-3.3TRG1 | 1
C3E-25.000-8-1015-X-M | CRYSTAL 25.0000MHZ 8PF SMD | X1 | C3E-25.000-8-1015-X-M | C3E-25.000-8-1015-X-M | 1
CM8V-T1A-32.768KHZ-6PF-20PPM-TA-QC | Crystal 32.768KHZ 6.0PF SMD | X2 | CM8V-T1A-32.768KHZ-6PF-20PPM-TA-QC | CM8V-T1A-32.768KHZ-6PF-20PPM-TA-QC | 1